## Sayfa1
Sarı kutulara parametreleri girerek yeşillerden ilgili çıktılar alınır.
| Girdiler |  |  | Çıktılar
| Vin_max | 400 |  | N1/N2 | 13
| Vin_min | 220 |  | D_max | 0.35455
| D center | 0.25 |  | D_min | 0.195
| L | 4.7e-05 | Bu ikisini girerseniz fs değeriçıktınız olur. | L*C*fs*fs | 0.22727
| C | 4.7e-05 |  | fs | 10143.219
| fs | 100000 | Bu ikisini girerseniz L*C ve C değerleri çıktınız olur. | L*C | 2.2727e-11
| L | 4.7e-05 |  | C | 4.8356e-07