## Sayfa1
Parameters are entered in yellow boxes, then relevant output is taken from green boxes
| Inputs |  |  | Outputs
| Vin_max | 400 |  | N1/N2 | 16
| Vin_min | 220 |  | D_max | 0.43636
| D center | 0.3 |  | D_min | 0.24
| L | 4.7e-05 | If you use these fs will be your output | L*C*fs*fs | 0.099432
| C | 4.7e-05 |  | fs | 6709.1088
| fs | 100000 | If you use these L*C and C will be your output | L*C | 9.9432e-12
| L | 0.0001 |  | C | 9.9432e-08